## Arkusz1
Zał. NR 6 do SIWZ
Lp | Podstawa wyceny | Wyszczególnienie | Jednostka | Ilość | Cena jedn. | Wartość w zł.
0 | 1 | 2 | 3 | 4 | 5 | 6
1 | KNNR 1 0210-03 | Wykopy oraz przekopy o głęb. Do 3.0 m wyk. Na odkład koparkami podsiębiernymi o poj. łyżki 0.25 - 0,60 m3 w gr. Kat. III-IV | m3 | 1340.18
2 | KNNR 1 0305-02 | Wykopy liniowe lub jamiste o głębokości do 1,5 ze skarpami o szer. Dna 1,5 m w gruncie kat. III | m3 | 236.5
3 | KNNR 1 0305-05 | Wykopy liniowe lub jamiste ze skarpami o szer. Dna do 1,5 m w gruncie kat. III - dodatek za każde rozp. 0,5 m ponad 1,5 m gł. | m3 | 236.5
4 | KNNR 1 0202-04 | Roboty ziemne wykonane koparkami podsiębiernymi o poj. Łyżki 0,25 m3 w gr. Kat. III z transp. Urobku na odl. Do 1 km sam. Samowył. - wykop pionowy w drodze | m3 | 2009.4
5 | KNNR 1 0214-02 | Zasypanie wykopów fund. Podłużnych , punktowych, rowów, wykopw obiektowych spycharkami z zagęszcz mechanicznym spycharkami - kat gr III-IV | m3 | 1340.18
6 | KNNR 1 0317-01 | Zasypanie wykopów ze skarpami z przerzutem na odl do 3 m z zagęszczeniem : kat gr I-III | m3 | 214.49
7 | KNNR 11 0501-05 | Zasypka piaskiem wykopu w drodze wraz z dokładnym ubiciem | m3 | 2009.4
8 | KNNR 1 0312-01 | Pełne umocnienie ścian wykopów wraz z rozbiórką balami drewnianymi w gruntach suchych kat I-IV, wykopy o szerokości 1m i głebokości 3,0 m - wykop w drodze | m2 | 4018.8
9 | KNNR 1 0502-02 | Mechaniczne plantowanie powierzchni gruntu rodzimego równiarką; grunt kat. IV | m2 | 4422.5
10 | KNNR 11 0301-02 | Rurociągi PCV ciśnieniowe kielichowe łączone na uszczelkę gumową o śr. zewn.110mm | m | 1769
11 | KNNR 4 1119-03 | Hydranty pożarowe nadziemne o śr. 80 mm | kpl. | 7
12 | KNNR 2 1403-01 | Malowanie hydrantów | szt. | 7
13 | KNNR 11 0304-03 | Zasuwy żeliwne kielichowe i kołnierzowe z obudową na rurociągach PCV o śr. nominalnej 100 mm | szt. | 4
14 | KNNR 4 1701-03-analogia | Podłączenie do sieci wodociagowych - trójniki 150/100 wbudowane do istniejących rurociągów o śr. 150 mm | kpl. | 1
15 | KNNR 4 1014-03 | Sieci wodociągowe - kształtki żeliwne ciśnieniowe kołnierzowe trójnik o śr. 100 x 100 mm | szt. | 3
16 | KNNR 4 1014-03 | Sieci wodociągowe - kształtki żeliwne ciśnieniowe kołnierzowe trójnik o śr. 100 x 80 mm | szt. | 5
17 | KNNR 4 1014-03 | Sieci wodociągowe kształtki żeliwne ciśnieniowe kołnierzowe zwężka o śr. 110/80 mm | szt. | 2
18 | KNNR 4 1005-04 | Sieci wodociagowe - rury stalowe o złączach spawanych o śr. zewnętrznej i grub. ścianek 219/8.0 mm | m | 20
19 | KNNR 11 0404-03 | Przeciąganie rurociągów przewodowych o śr. nominalnej 100 mm w rurach ochronnych z zamknięciem końcówek rury | m | 35
20 | KNNR 11 0402-06 | Przewierty dł. Do 20 m maszyna do wierceń poziomych rurami o śr. nominalnej 200 mm w gruntach kat. III-IV | m | 16
21 | KNNR 11 0401-02 | Wykonanie ściany oporowej dla sił nacisku do 100 ton z 4 płyt przejazdowych | szt. | 1
22 | KNNR 4 1408-01 | Ukadanie miesyanki betonowej w konstrukcjach wykonanie bloków oporowych | m3 | 1.68
23 | KNNR 4 1407-02 | Deskowanie ścian prostych bloków oporowych o wys. Do 3m | m2 | 14.7
24 | KNNR 4 1408-01 | Obetonowanie hydrantów i skrzynek ulicznych do zasów | m3 | 0.36
25 | KNNR 5 0705-01 | Ułożenie rur osłonowych arota | m | 14
26 | Kalkulacja własna | Naprawa drenowania w miejscach kolizji z wodociągiem i przyłączami ( cena powinna obejmować naprawę drenażu w obrębie całego obiektu) | kpl. | 1
27 | KNNR 1 0210-03 | Wykopy oraz przekopy o głęb. Do 3.0 m wyk. Na odkład koparkami podsiębiernymi o poj. łyżki 0.25 - 0,60 m3 w gr. Kat. III-IV | m3 | 799.36
28 | KNNR 1 0305-03 | Wykopy liniowe lub jamiste o głęb. Do 1,5 m ze skarpami o szer. Dna do 1,5 m w gruncie kat. IV | m3 | 141.06
29 | KNNR 1 0305-05 | Wykopy linowe lub jamiste ze skarpami o szer. Dna do 1,5 m w gruncie kat. III- dodatek za każde rozp. O,5 m ponad 1,5 m gł. | m3 | 141.06
30 | KNNR 1 0214-02 | Zasypanie wykopów fund. Podłużnych , punktowych, rowów, wykopw obiektowych spycharkami z zagęszcz mechanicznym spycharkami -(gr. Warstwy w stanie luźnym 30 cm) kat gr III-IV | m3 | 799.36
31 | KNNR 1 0317-02 | Zasypanie wykopów ze skarpami z przerzutem na odl do 3 m z zagęszczeniem : kat gr IV | m3 | 141.06
32 | KNNR 11 0307-01 | Przyłącza wodociągowe z rur ciśnieniowych PE o śr. zewn. 40 mm | m | 287
33 | KNNR 11 0307-01 | Przyłącza wodociągowe z rur ciśnieniowych PE o śr. zewn. 50 mm | m | 28
34 | KNNR 11 0307-02 | Przyłącza wodociągowe z rur ciśnieniowych PE o śr. zewn. 63 mm | m | 57
35 | KNNR 11 0306-01 | Nawiertki na istniejących rurociągach PCV o śr. zewn. 110/40 (wew. 32) mm | kpl. | 7
36 | KNNR 11 0306-01 | Nawiertki na istniejących rurociągach PCV o śr. zewn. 110/50 mm | kpl. | 1
37 | KNNR 11 0306-01 | Nawiertki na istniejących rurociągach PCV o śr. Zewn. 110/63 mm | kpl. | 1
38 | KNNR 4 1408-01 | Obetonowanie skrzynek ulicznych do zasów | m3 | 0.2
39 | KNNR 4 0135-01 | Przyłącze wodociągowe typ C1 zakończone zaworem czerpalnym o śr. nominalnej 15 mm | szt. | 5
40 | KNNR 8 0112-07 | Przyłącze wodociągowe typ C- poł. Z istal. Wodociągową wew. Za pomocą trójnika 32/32 | szt. | 2
41 | KNNR 11 0405-05 | Studzienka wodomierzowa z kręgów betonowych o śr. 1200 mm w gotowym wykopie o głęb. 2 m | szt. | 3
42 | KNNR 4 0140-02 | Wodomierze skrzydełkowe domowe o śr. nominalnej 20 mm | kpl. | 10
43 | KNNR 4 0122-06 | Dodatki za wykonanie obustronnych podejść do wodomierzy skrzydełkowych domowych o śr. nominalnej 20 mm w rurociągach stalowych | kpl. | 10
44 | KNNR 4 0131-03 | Zawory zwrotne antyskażeniowe o śr. nominalnej 32 mm | szt. | 10
45 | KNNR 4 0105-04 | Rurociągi stalowe ocynkowane o śr. nominalnej 32 mm o połączeniach gwintowanych na ścianach w budynkach mieszkalnych | m | 40
46 | KNNR 4 1005-03 | Sieci wodociągowe- rury stalowe o złączach spawanych o śr. zewn. I grub. Ścianek 114 mm | m | 29
47 | KNNR 11 0404-01 | Przeciąganie rurociągów przewodowych o śr. nominalnej 40 mm w rurach ochronnych z zamknięciem końcówek rury | m | 29
SUMA
VAT=7 %
OGÓŁEM
KOSZTORYS OFERTOWY - SIEĆ WODOCIĄGOWA Z PRZYŁĄCZAMI W M. MOŚCISKA, KIEŁPIENIEC